## Export Summary
This document was exported from Numbers. Each table was converted to an Excel worksheet. All other objects on each Numbers sheet were placed on separate worksheets. Please be aware that formula calculations may differ in Excel.
Numbers Sheet Name | Numbers Table Name | Excel Worksheet Name
Лист 1
| Параметры установки | Лист 1 - Параметры установки
| Термопарный М1 | Лист 1 - Термопарный М1
| Показания масляного манометра | Лист 1 - Показания масляного ма
| Tаблица 1 | Лист 1 - Tаблица 1
| Tаблица 2 | Лист 1 - Tаблица 2
| Tаблица 3 | Лист 1 - Tаблица 3
| Ухудшение | Лист 1 - Ухудшение
| Tаблица 4 | Лист 1 - Tаблица 4
| Ухудшение-1 | Лист 1 - Ухудшение-1
| Улучшение | Лист 1 - Улучшение
| “All Drawings from the Sheet” | Лист 1 - Drawings

## Лист 1 - Параметры установки
Параметры установки
Наименование | Значение | Погрешность | Величина
V(K5+K6+кап) | 40 | 2 | см^3
L(кап) | 75 |  | mm
d(кап) | 1.2 |  | mm
Атмосферное давление | 97.9 |  | 10^3 Па
p масла | 0.885 |  | г/см^3
M1 (конечное) | 0.0075 |  | Торр

## Лист 1 - Термопарный М1
Термопарный М1
Показания | 0.015 | мм рт ст

## Лист 1 - Показания масляного ма
Показания масляного манометра
P1l | P1r | ∆P1 мм масл. ст | Vфн (л) | P2l | P2r | ∆P2 мм масл. ст | Vвв | V
30.5 | 21.7 | 88 | 5045.3515 | 29.3 | 22.9 | 64 | 1892.0068 | 6937.3583
30.5 | 21.8 | 87 | 5103.344 | 29.3 | 22.9 | 64 | 1834.0143 | 6937.3583
30.4 | 21.8 | 86 | 5162.6852 | 29.3 | 23 | 63 | 1884.7898 | 7047.4751

## Лист 1 - Tаблица 1
Tаблица 1
Поддиапазон | Множитель шкалы | Диапазон измерения токов, А | Давление мм. рт. ст
II | 10^-1 | 10^-6 - 10^-5 | 10^-4 - 10^-3
III | 10^-2 | 10^-7 - 10^-6 | 10^-5 - 10^-4
IV | 10^-3 | 10^-8 - 10^-7 | 10^-6 - 10^-5
V | 10^-4 | 10^-9 - 10^-8 | 10^-7 - 10^-6

## Лист 1 - Tаблица 2
Tаблица 2
P пред 1 | 50 | Торр*10^-6
P пред 2 | 38 | Торр*10^-6
P пред 3 | 34 | Торр*10^-6

## Лист 1 - Tаблица 3
Tаблица 3
P уст | 100 | *10^-4 Торр

## Лист 1 - Ухудшение
Ухудшение
t | 0 | 5 | 10 | 15 | 21.16 | 27.1 | 32.11 | 37.25 | 43.13 | 49.19 | 53.07 | 56.24 | 61.06 | 66.17 | 70.01 | 75.12 | 80.03 | 85.02 | 94.27 | 99.06 | 104.05 | 109.1 | 118 | 123.2 | 128.29 | 138.1 | 143.21 | 149.05 | 153.28 | 158.2 | 165.09 | 170.06 | 175.14 | 181.02 | 186.1
P | 2 | 4 | 6 | 8 | 10 | 12 | 14 | 16 | 18 | 20 | 22 | 24 | 26 | 28 | 30 | 32 | 34 | 36 | 40 | 42 | 44 | 46 | 50 | 52 | 54 | 58 | 60 | 62 | 64 | 66 | 68 | 70 | 72 | 74 | 76

## Лист 1 - Tаблица 4
Tаблица 4
0.4054 | 1.4304
0.0016942 | 0.18068

## Лист 1 - Ухудшение-1
Ухудшение-1
t | 0 | 5 | 10 | 15 | 21.16 | 27.1 | 32.11 | 37.25 | 43.13 | 49.19 | 53.07 | 56.24 | 61.06 | 66.17 | 70.01 | 75.12 | 80.03 | 85.02
P | 2 | 4 | 6 | 8 | 10 | 12 | 14 | 16 | 18 | 20 | 22 | 24 | 26 | 28 | 30 | 32 | 34 | 36
t | 94.27 | 99.06 | 104.05 | 109.1 | 118 | 123.2 | 128.29 | 138.1 | 143.21 | 149.05 | 153.28 | 158.2 | 165.09 | 170.06 | 175.14 | 181.02 | 186.1
P | 40 | 42 | 44 | 46 | 50 | 52 | 54 | 58 | 60 | 62 | 64 | 66 | 68 | 70 | 72 | 74 | 76

## Лист 1 - Улучшение
Улучшение
t,c | P | ln(P-Pпр)
0 | 64 | -7.4186
0.26 | 58 | -7.5239
1.11 | 52 | -7.6417
1.28 | 46 | -7.7753
2.13 | 42 | -7.8753
2.21 | 40 | -7.9294
3.08 | 36 | -8.0472
3.26 | 32 | -8.1807
4.05 | 30 | -8.2548
4.16 | 28 | -8.3349
5.01 | 26 | -8.4219
5.13 | 24 | -8.5172
6.07 | 22 | -8.6226
9.03 | 16 | -9.028
9.23 | 14 | -9.2103
12.21 | 10 | -9.7212
14.24 | 8 | -10.1266