## Export Summary
This document was exported from Numbers. Each table was converted to an Excel worksheet. All other objects on each Numbers sheet were placed on separate worksheets. Please be aware that formula calculations may differ in Excel.
Numbers Sheet Name | Numbers Table Name | Excel Worksheet Name
Лист 1
| Параметры манометра | Лист 1 - Параметры манометра
| Комнатная температура | Лист 1 - Комнатная температура
| Коэф. пов. натяж | Лист 1 - Коэф. пов. натяж
| Расчет диаметра иглы по табличным значениям | Лист 1 - Расчет диаметра иглы п
| Давление пробулькивания пузырьков в спирте | Лист 1 - Давление пробулькивани
| Диаметр иглы | Лист 1 - Диаметр иглы
| Измерения при нагревании | Лист 1 - Измерения при нагреван
| Tаблица 1 | Лист 1 - Tаблица 1
| Давление пробулькивания пузырьков в воде | Лист 1 - Давление пробулькиван1
| Расчет глубины погружения иглы | Лист 1 - Расчет глубины погруже
| “All Drawings from the Sheet” | Лист 1 - Drawings
Лист 2
| “All Drawings from the Sheet” | Лист 2

## Лист 1 - Параметры манометра
Параметры манометра
Плотность | 𝛾 | 0.8095
Формула | ∆P | 9.8066
Коэффициент наклона | k | 0.2

## Лист 1 - Комнатная температура
Комнатная температура
По термометру | По термостату
23.9 | 22.7

## Лист 1 - Коэф. пов. натяж
Коэф. пов. натяж
𝛿 | E | T
22.75 | -3 | 20

## Лист 1 - Расчет диаметра иглы п
Расчет диаметра иглы по табличным значениям
r | 0.44399 | 0.001
d | 0.88798 | 0.001
dr | 0.1 | 1e-05

## Лист 1 - Давление пробулькивани
Давление пробулькивания пузырьков в спирте
№ | N | P | Случайная погрешность
1 | 52 | 101.9892 | 0.49033
2 | 52 | 101.9892 | 0.49033
3 | 52 | 101.9892 | 0.49033
4 | 53 | 103.9505 | -1.471
5 | 52.5 | 102.9698 | -0.49033
6 | 53 | 103.9505 | -1.471
7 | 52 | 101.9892 | 0.49033
8 | 52 | 101.9892 | 0.49033
9 | 52 | 101.9892 | 0.49033
10 | 52 | 101.9892 | 0.49033
<P> |  | 102.4795

## Лист 1 - Диаметр иглы
Диаметр иглы
№ | D
1 | 0.95
2 | 0.9
3 | 0.9
4 | 0.9
5 | 0.95
6 | 1
7 | 1
<D> | 0.94286
dr | 2e-05

## Лист 1 - Измерения при нагреван
Измерения при нагревании
t | 27.2 | 32 | 37 | 43 | 47 | 52.1 | 57 | 59
T | 300.2 | 305 | 310 | 316 | 320 | 325.1 | 330 | 332
P1 | 226 | 225 | 224 | 223 | 220 | 215 | 212 | 211
P2 | 227 | 225 | 224 | 222 | 220 | 216 | 213 | 210
P3 | 227 | 225 | 223 | 223 | 219 | 216 | 214 | 210
∆<P> | 226.6667 | 225 | 223.6667 | 222.6667 | 219.6667 | 215.6667 | 213 | 210.3333
𝛔 | 53.4286 | 53.0357 | 52.7214 | 52.4857 | 51.7786 | 50.8357 | 50.2071 | 49.5786
q | 35.3335 | 35.8985 | 36.487 | 37.1932 | 37.664 | 38.2643 | 38.841 | 39.0764
U/F | 88.7621 | 88.9342 | 89.2084 | 89.6789 | 89.4426 | 89.1 | 89.0481 | 88.655

## Лист 1 - Tаблица 1
Tаблица 1
1 | 2 | 3 | 4 | 5 | 6 | 7 | 8
90120.04 | 93025 | 96100 | 99856 | 102400 | 105690.01 | 108900 | 110224
100789.3813
317.2875
2854.6122 | 2812.787 | 2779.549 | 2754.7502 | 2681.0205 | 2584.2698 | 2520.7572 | 2458.0347
2680.7226
51.7589
|  | 0.059751 | 0.64913

## Лист 1 - Давление пробулькиван1
Давление пробулькивания пузырьков в воде
№ | N (игла на поверхности) | P (игла на поверхности) | N (игла на глубине) | P (игла на глубине)
1 | 145 | 284.3929 | 227 | 445.2219
2 | 146 | 286.3542 | 228 | 447.1832
3 | 146 | 286.3542 | 228 | 447.1832
4 | 145 | 284.3929 | 228 | 447.1832
5 | 146 | 286.3542 | 227 | 445.2219
6 | 146 | 286.3542 | 228 | 447.1832
7 | 146 | 286.3542 | 228 | 447.1832
8 | 146 | 286.3542 | 228 | 447.1832
9 | 146 | 286.3542 | 228 | 447.1832
10 | 146 | 286.3542 | 228 | 447.1832
<P> | 145.8 | 285.9619 | 227.8 | 446.791

## Лист 1 - Расчет глубины погруже
Расчет глубины погружения иглы
∆h | 0.020779 | м
d∆h

## Лист 1 - Drawings
∆P=9,80665*k*N